## donnees
* La longueur 1 correspond à la longueur du biscuit parallèle à celle de la distance d'écartement entre les 2 montants du banc de flexion 3 points
Poudre levante 13 min | Masse | Dimensions biscuit |  |  | Flexion 3 points
[5 empty] | distance écartement entre les montants du banc flexion 3pt (mm) |  |  |  |  | 43.5
|  | Longueur 1* | Longueur 2 | épaisseur | vitesse de la traverse (mm/s) |  |  |  |  | 0.2
[5 empty] | force à la rupture | contrainte à la rupture | distance à la rupture | déformation à la rupture | pente à la rupture | Module Young
[5 empty] | Fr | σr | yR | ɛr | (dF/dy) | Ey
| (g) | (mm) | (mm) | (mm) | (N) | (kN/m2) | (mm) | (%) | (N/mm) | (MN/m2)
1 |  | 80.3 | 79.4 | 11.5 | 17.1 | 105.0668 | 1.22 | 4.449% | 5.7 | 0.96045
2 |  | 77.47 | 77.07 | 12.53 | 19.1 | 102.4656 | 1.5 | 5.96% | 4.8 | 0.64813
3 |  | 79.55 | 77.42 | 11.34 | 19.1 | 121.8281 | 1.24 | 4.459% | 4.3 | 0.76278
4 |  | 75.92 | 71.01 | 12.13 | 17.6 | 102.8053 | 1.41 | 5.423% | 3.8 | 0.5771
5 |  | 76.15 | 74.61 | 12.67 | 15.5 | 82.735 | 1.42 | 5.705% | 3.1 | 0.41188
moyenne | #DIV/0! | 77.878 | 75.902 | 12.034 | 17.68 | 102.9802 | 1.358 | 5.199% | 4.34 | 0.67207
écart type | #DIV/0! | 1.9779 | 3.2212 | 0.59719 | 1.5106 | 13.8723 | 0.12215 | 0.7063% | 0.98641 | 0.20535
Poudre levante 11min30 | Masse | Dimensions biscuit |  |  | Flexion 3 points
[5 empty] | distance écartement entre les montants du banc flexion 3pt (mm) |  |  |  |  | 43.5
|  | Longueur 1* | Longueur 2 | épaisseur | vitesse de la traverse (mm/s) |  |  |  |  | 0.2
[5 empty] | force à la rupture | contrainte à la rupture | distance à la rupture | déformation à la rupture | pente à la rupture | Module Young
[5 empty] | Fr | σr | yR | ɛr | (dF/dy) | Ey
| (g) | (mm) | (mm) | (mm) | (N) | (kN/m2) | (mm) | (%) | (N/mm) | (MN/m2)
1 |  | 81.97 | 79.45 | 11.08 | 18.9 | 122.5485 | 2.53 | 8.889% | 1.8 | 0.3322
2 |  | 80.09 | 78.23 | 11.71 | 18.4 | 109.3217 | 1.48 | 5.495% | 4.2 | 0.67206
3 |  | 75.4 | 74.36 | 11.04 | 11.27 | 80.0193 | 1.42 | 4.971% | 1.8 | 0.36509
4 |  | 79.15 | 78.47 | 11.79 | 17.01 | 100.8803 | 1.41 | 5.271% | 2.8 | 0.44419
5 |  | 79.88 | 78.5 | 12.15 | 20.09 | 111.1655 | 1.92 | 7.397% | 5.1 | 0.73251
moyenne | #DIV/0! | 79.298 | 77.802 | 11.554 | 17.134 | 104.787 | 1.752 | 6.405% | 3.14 | 0.50921
écart type | #DIV/0! | 2.4146 | 1.9799 | 0.48066 | 3.4591 | 15.8542 | 0.48339 | 1.682% | 1.4724 | 0.18215
Poudre levante 10min | Masse | Dimensions biscuit |  |  | Flexion 3 points
[5 empty] | distance écartement entre les montants du banc flexion 3pt (mm) |  |  |  |  | 43.5
|  | Longueur 1* | Longueur 2 | épaisseur | vitesse de la traverse (mm/s) |  |  |  |  | 0.2
[5 empty] | force à la rupture | contrainte à la rupture | distance à la rupture | déformation à la rupture | pente à la rupture | Module Young
[5 empty] | Fr | σr | yR | ɛr | (dF/dy) | Ey
| (g) | (mm) | (mm) | (mm) | (N) | (kN/m2) | (mm) | (%) | (N/mm) | (MN/m2)
1 |  | 58.38 | 53.18 | 13.24 | 11.3 | 72.0475 | 1.59 | 6.675% | 2.5 | 0.37968
2 |  | 75.67 | 72.77 | 11.32 | 9.4 | 63.2546 | 1.43 | 5.133% | 2.6 | 0.48744
3 |  | 80.93 | 76.97 | 12.9 | 8.5 | 41.1823 | 1.56 | 6.381% | 1.8 | 0.21321
4 |  | 80.67 | 72.18 | 12.78 | 8.1 | 40.1136 | 1.61 | 6.524% | 1.5 | 0.18331
5 |  | 78.87 | 73.39 | 12.99 | 11.1 | 54.4219 | 1.8 | 7.414% | 1.5 | 0.17855
moyenne | #DIV/0! | 74.904 | 69.698 | 12.646 | 9.68 | 54.204 | 1.598 | 6.425% | 1.98 | 0.28844
écart type | #DIV/0! | 9.4726 | 9.4201 | 0.76025 | 1.467 | 13.8605 | 0.13293 | 0.825% | 0.53572 | 0.13848
Poudre levante 14min30 | Masse | Dimensions biscuit |  |  | Flexion 3 points
[5 empty] | distance écartement entre les montants du banc flexion 3pt (mm) |  |  |  |  | 43.5
|  | Longueur 1* | Longueur 2 | épaisseur | vitesse de la traverse (mm/s) |  |  |  |  | 0.2
[5 empty] | force à la rupture | contrainte à la rupture | distance à la rupture | déformation à la rupture | pente à la rupture | Module Young
[5 empty] | Fr | σr | yR | ɛr | (dF/dy) | Ey
| (g) | (mm) | (mm) | (mm) | (N) | (kN/m2) | (mm) | (%) | (N/mm) | (MN/m2)
1 |  | 81.38 | 80.89 | 12.25 | 16.7 | 89.2292 | 1.17 | 4.545% | 5.3 | 0.72905
2 |  | 77.1 | 70.92 | 11.31 | 15.9 | 105.1957 | 1.14 | 4.088% | 3.9 | 0.7195
3 |  | 78.65 | 76.44 | 11.99 | 18.9 | 109.07 | 1.21 | 4.6% | 5.3 | 0.8045
4 |  | 79.18 | 77.09 | 12.99 | 17 | 83.0225 | 1.91 | 7.867% | 3.8 | 0.45056
5 |  | 81.32 | 89.97 | 11.46 | 19.5 | 119.1375 | 1.2 | 4.361% | 5.8 | 0.97518
moyenne | #DIV/0! | 79.526 | 79.062 | 12 | 17.6 | 101.131 | 1.326 | 5.092% | 4.82 | 0.73576
écart type | #DIV/0! | 1.8322 | 7.0601 | 0.67276 | 1.5297 | 14.7763 | 0.32761 | 1.564% | 0.9094 | 0.18954
Poudre de lait 15min30 | Masse | Dimensions biscuit |  |  | Flexion 3 points
[5 empty] | distance écartement entre les montants du banc flexion 3pt (mm) |  |  |  |  | 43.5
|  | Longueur 1* | Longueur 2 | épaisseur | vitesse de la traverse (mm/s) |  |  |  |  | 0.2
[5 empty] | force à la rupture | contrainte à la rupture | distance à la rupture | déformation à la rupture | pente à la rupture | Module Young
[5 empty] | Fr | σr | yR | ɛr | (dF/dy) | Ey
| (g) | (mm) | (mm) | (mm) | (N) | (kN/m2) | (mm) | (%) | (N/mm) | (MN/m2)
1 |  | 75.12 | 60.19 | 16.7 | 13.6 | 42.3576 | 0.71 | 3.76% | 4.1 | 0.24115
2 |  | 69.7 | 67.1 | 18.31 | 51.7 | 144.3649 | 1.34 | 7.78% | 13.2 | 0.63487
3 |  | 65.11 | 62.73 | 17.92 | 22.9 | 71.4648 | 0.53 | 3.012% | 11 | 0.60414
4 |  | 72.67 | 82.43 | 15.1 | 57.6 | 226.8266 | 1.58 | 7.565% | 12.9 | 1.061
5 |  | 74.16 | 64.44 | 16.21 | 13.3 | 44.5345 | 1.44 | 7.401% | 3.7 | 0.24104
moyenne | #DIV/0! | 71.352 | 67.378 | 16.848 | 31.82 | 105.9097 | 1.12 | 5.903% | 8.98 | 0.55644
écart type | #DIV/0! | 4.047 | 8.7827 | 1.3011 | 21.2976 | 79.2022 | 0.46867 | 2.318% | 4.7156 | 0.33981
Poudre de lait 18min30 | Masse | Dimensions biscuit |  |  | Flexion 3 points
distance écartement entre les montants du banc flexion 3pt (mm)
|  | Longueur 1* | Longueur 2 | épaisseur | vitesse de la traverse (mm/s) |  |  |  |  | 0.2
[5 empty] | force à la rupture | contrainte à la rupture | distance à la rupture | déformation à la rupture | pente à la rupture | Module Young
[5 empty] | Fr | σr | yR | ɛr | (dF/dy) | Ey
| (g) | (mm) | (mm) | (mm) | (N) | (kN/m2) | (mm) | (%) | (N/mm) | (MN/m2)
1 |  | 68.03 | 64.67 | 18.89 | 49.1 | 131.9768 | 2.33 | 13.96% | 8.2 | 0.36798
2 |  | 68.55 | 64.52 | 20.02 | 82.8 | 196.6415 | 2.32 | 14.73% | 20.9 | 0.78191
3 |  | 65.92 | 65.4 | 18.87 | 76.54 | 212.7688 | 2.09 | 12.51% | 13.9 | 0.64579
4 |  | 66.55 | 64.06 | 18.37 | 44.9 | 130.4549 | 1.88 | 10.95% | 4.3 | 0.21449
5 |  | 67.45 | 64.17 | 18.52 | 57 | 160.765 | 1.4 | 8.221% | 12.8 | 0.61477
moyenne | #DIV/0! | 67.3 | 64.564 | 18.934 | 62.068 | 166.5214 | 2.004 | 12.07% | 12.02 | 0.52499
écart type | #DIV/0! | 1.0706 | 0.52946 | 0.64709 | 16.7917 | 37.3273 | 0.38527 | 2.592% | 6.2687 | 0.22898
Poudre de lait 14min | Masse | Dimensions biscuit |  |  | Flexion 3 points
distance écartement entre les montants du banc flexion 3pt (mm)
|  | Longueur 1* | Longueur 2 | épaisseur | vitesse de la traverse (mm/s) |  |  |  |  | 0.2
[5 empty] | force à la rupture | contrainte à la rupture | distance à la rupture | déformation à la rupture | pente à la rupture | Module Young
[5 empty] | Fr | σr | yR | ɛr | (dF/dy) | Ey
| (g) | (mm) | (mm) | (mm) | (N) | (kN/m2) | (mm) | (%) | (N/mm) | (MN/m2)
1 |  | 66.98 | 65.75 | 17.68 | 39.9 | 124.3494 | 1.6 | 8.97% | 39.3 | 2.1848
2 |  | 63.34 | 62.78 | 19.42 | 40.5 | 110.6265 | 2.16 | 13.3% | 19.9 | 0.88274
3 |  | 67.47 | 65.88 | 18.26 | 31.7 | 91.9449 | 1.3 | 7.527% | 24.9 | 1.2474
4 |  | 71.05 | 69.99 | 18.19 | 30.3 | 84.0995 | 1.51 | 8.709% | 27.1 | 1.3041
5 |  | 71.18 | 66.03 | 19.5 | 35.2 | 84.8586 | 2.48 | 15.33% | 19.1 | 0.7447
moyenne | #DIV/0! | 68.004 | 66.086 | 18.61 | 35.52 | 99.1758 | 1.81 | 10.77% | 26.06 | 1.2727
écart type | #DIV/0! | 3.2577 | 2.5656 | 0.80808 | 4.6349 | 17.6734 | 0.49132 | 3.363% | 8.1258 | 0.56222
Poudre de lait 17min | Masse | Dimensions biscuit |  |  | Flexion 3 points
[5 empty] | distance écartement entre les montants du banc flexion 3pt (mm) |  |  |  |  | 43.5
|  | Longueur 1* | Longueur 2 | épaisseur | vitesse de la traverse (mm/s) |  |  |  |  | 0.2
[5 empty] | force à la rupture | contrainte à la rupture | distance à la rupture | déformation à la rupture | pente à la rupture | Module Young
[5 empty] | Fr | σr | yR | ɛr | (dF/dy) | Ey
| (g) | (mm) | (mm) | (mm) | (N) | (kN/m2) | (mm) | (%) | (N/mm) | (MN/m2)
1 |  | 73.43 | 63.41 | 11.08 | 46.1 | 333.6786 | 1.3 | 4.567% | 35.2 | 7.252
2 |  | 69.32 | 68.53 | 11.71 | 48.3 | 331.5548 | 1.66 | 6.164% | 38.2 | 7.0622
3 |  | 68.27 | 66.52 | 11.04 | 81.3 | 637.5335 | 1.62 | 5.671% | 88.4 | 19.8026
4 |  | 68.68 | 63.65 | 11.79 | 61.4 | 419.6536 | 1.14 | 4.262% | 81.6 | 14.9185
5 |  | 67.5 | 65.5 | 12.15 | 52.4 | 343.1275 | 1.42 | 5.471% | 62.8 | 10.6742
moyenne | #DIV/0! | 69.44 | 65.522 | 11.554 | 57.9 | 413.1096 | 1.428 | 5.227% | 61.24 | 11.9419
écart type | #DIV/0! | 2.3262 | 2.1219 | 0.48066 | 14.3306 | 130.6397 | 0.21799 | 0.7907% | 24.3082 | 5.4329
Temoin 11min15 | Masse | Dimensions biscuit |  |  | Flexion 3 points
[5 empty] | distance écartement entre les montants du banc flexion 3pt (mm) |  |  |  |  | 43.5
|  | Longueur 1* | Longueur 2 | épaisseur | vitesse de la traverse (mm/s) |  |  |  |  | 0.2
[5 empty] | force à la rupture | contrainte à la rupture | distance à la rupture | déformation à la rupture | pente à la rupture | Module Young
[5 empty] | Fr | σr | yR | ɛr | (dF/dy) | Ey
| (g) | (mm) | (mm) | (mm) | (N) | (kN/m2) | (mm) | (%) | (N/mm) | (MN/m2)
1 |  | 62.02 | 61.17 | 14.05 | 37.9 | 201.9925 | 1.63 | 7.262% | 34.5 | 4.1273
2 |  | 68.63 | 62.62 | 15.25 | 35.1 | 143.4941 | 1.62 | 7.834% | 26.9 | 2.2742
3 |  | 68.08 | 61.93 | 14.87 | 38.3 | 166.0114 | 1.38 | 6.507% | 49.3 | 4.5321
4 |  | 70.25 | 67.72 | 15.74 | 33.3 | 124.8444 | 1.42 | 7.087% | 38.8 | 2.9146
5 |  | 67.17 | 66.34 | 13.42 | 29.8 | 160.7372 | 1.7 | 7.234% | 35.1 | 4.4492
moyenne | #DIV/0! | 67.23 | 63.956 | 14.666 | 34.88 | 159.4159 | 1.55 | 7.185% | 36.92 | 3.6595
écart type | #DIV/0! | 3.1205 | 2.8941 | 0.93114 | 3.506 | 28.752 | 0.14107 | 0.4739% | 8.1604 | 1.0097
Temoin 10min | Masse | Dimensions biscuit |  |  | Flexion 3 points
[5 empty] | distance écartement entre les montants du banc flexion 3pt (mm) |  |  |  |  | 43.5
|  | Longueur 1* | Longueur 2 | épaisseur | vitesse de la traverse (mm/s) |  |  |  |  | 0.2
[5 empty] | force à la rupture | contrainte à la rupture | distance à la rupture | déformation à la rupture | pente à la rupture | Module Young
[5 empty] | Fr | σr | yR | ɛr | (dF/dy) | Ey
| (g) | (mm) | (mm) | (mm) | (N) | (kN/m2) | (mm) | (%) | (N/mm) | (MN/m2)
1 |  | 67.6 | 66.91 | 15.05 | 40.7 | 173.4424 | 1.33 | 6.347% | 40.7 | 3.6345
2 |  | 69.37 | 66.93 | 15.46 | 30.1 | 118.4558 | 1.34 | 6.569% | 25.8 | 2.0712
3 |  | 67.9 | 65.37 | 14.69 | 33.2 | 147.8445 | 1.43 | 6.661% | 26.9 | 2.5717
4 |  | 65.84 | 64.93 | 13.66 | 26.4 | 140.2146 | 1.39 | 6.021% | 21.9 | 2.6854
5 |  | 65.3 | 64.37 | 13.83 | 31 | 161.9514 | 1.01 | 4.429% | 36.7 | 4.3721
moyenne | #DIV/0! | 67.202 | 65.702 | 14.538 | 32.28 | 148.3817 | 1.3 | 6.005% | 30.4 | 3.067
écart type | #DIV/0! | 1.6446 | 1.167 | 0.7758 | 5.3082 | 21.0637 | 0.16703 | 0.915% | 7.9284 | 0.92303
Temoin 14min | Masse | Dimensions biscuit |  |  | Flexion 3 points
distance écartement entre les montants du banc flexion 3pt (mm)
|  | Longueur 1* | Longueur 2 | épaisseur | vitesse de la traverse (mm/s) |  |  |  |  | 0.2
[5 empty] | force à la rupture | contrainte à la rupture | distance à la rupture | déformation à la rupture | pente à la rupture | Module Young
[5 empty] | Fr | σr | yR | ɛr | (dF/dy) | Ey
| (g) | (mm) | (mm) | (mm) | (N) | (kN/m2) | (mm) | (%) | (N/mm) | (MN/m2)
1 |  | 65.1 | 63.33 | 14.7 | 23.5 | 109.0016 | 1.29 | 6.013% | 20.3 | 2.0201
2 |  | 70.52 | 69.86 | 14.13 | 18.9 | 87.5882 | 1.11 | 4.973% | 25.9 | 2.679
3 |  | 69.81 | 69.38 | 13.56 | 21 | 106.7487 | 1.59 | 6.836% | 23.5 | 2.7783
4 |  | 69.4 | 67.48 | 14.83 | 25.7 | 109.8682 | 1.13 | 5.314% | 29.7 | 2.7001
5 |  | 66.25 | 65.91 | 13.94 | 19.8 | 100.3539 | 1.37 | 6.056% | 21.5 | 2.4653
moyenne | #DIV/0! | 68.216 | 67.192 | 14.232 | 21.78 | 102.7121 | 1.298 | 5.838% | 24.18 | 2.5286
écart type | #DIV/0! | 2.3888 | 2.6715 | 0.53007 | 2.7905 | 9.2379 | 0.19627 | 0.7241% | 3.7459 | 0.30699
GERBLE | Masse | Dimensions biscuit |  |  | Flexion 3 points
distance écartement entre les montants du banc flexion 3pt (mm)
|  | Longueur 1* | Longueur 2 | épaisseur | vitesse de la traverse (mm/s) |  |  |  |  | 0.2
[5 empty] | force à la rupture | contrainte à la rupture | distance à la rupture | déformation à la rupture | pente à la rupture | Module Young
[5 empty] | Fr | σr | yR | ɛr | (dF/dy) | Ey
| (g) | (mm) | (mm) | (mm) | (N) | (kN/m2) | (mm) | (%) | (N/mm) | (MN/m2)
1 |  | 61.53 | 60.83 | 6.88 | 17.6 | 394.3024 | 0.48 | 1.047% | 64.3 | 66.0338
2 |  | 61.33 | 60.13 | 7.01 | 18.3 | 396.2074 | 0.25 | 0.5557% | 83.4 | 81.2357
3 |  | 61.28 | 60.71 | 6.51 | 26.9 | 675.8527 | 0.38 | 0.7844% | 96.9 | 117.9424
4 |  | 61.4 | 60.62 | 6.93 | 28.3 | 626.2275 | 0.41 | 0.9009% | 90.2 | 90.8335
5 |  | 61.59 | 60.84 | 7.17 | 8.6 | 177.2272 | 0.26 | 0.5911% | 32.4 | 29.3687
moyenne | #DIV/0! | 61.426 | 60.626 | 6.9 | 19.94 | 453.9634 | 0.356 | 0.7759% | 73.44 | 77.0828
écart type | #DIV/0! | 0.13126 | 0.29177 | 0.24413 | 7.9858 | 201.4869 | 0.099146 | 0.2073% | 25.9725 | 32.69
BJORG | Masse | Dimensions biscuit |  |  | Flexion 3 points
distance écartement entre les montants du banc flexion 3pt (mm)
|  | Longueur 1* | Longueur 2 | épaisseur | vitesse de la traverse (mm/s) |  |  |  |  | 0.2
[5 empty] | force à la rupture | contrainte à la rupture | distance à la rupture | déformation à la rupture | pente à la rupture | Module Young
[5 empty] | Fr | σr | yR | ɛr | (dF/dy) | Ey
| (g) | (mm) | (mm) | (mm) | (N) | (kN/m2) | (mm) | (%) | (N/mm) | (MN/m2)
1 |  | 64.16 | 56.36 | 5.81 | 17.8 | 536.2705 | 0.71 | 1.308% | 34.1 | 55.766
2 |  | 63.82 | 55.67 | 5.59 | 10.4 | 340.2777 | 1.37 | 2.428% | 15.8 | 29.1657
3 |  | 64.15 | 56.14 | 5.6 | 16.4 | 531.9265 | 0.75 | 1.332% | 22.2 | 40.5509
4 |  | 64.93 | 55.99 | 5.5 | 13.2 | 438.5142 | 0.81 | 1.413% | 25.4 | 48.3847
5 |  | 63.5 | 56.44 | 5.86 | 13.4 | 400.9741 | 0.94 | 1.747% | 34.4 | 55.3987
moyenne | #DIV/0! | 64.112 | 56.12 | 5.672 | 14.24 | 449.5926 | 0.916 | 1.645% | 26.38 | 45.8532
écart type | #DIV/0! | 0.53214 | 0.30814 | 0.15482 | 2.91 | 84.7469 | 0.26829 | 0.4716% | 7.9732 | 11.2069

## bilan
Recette | temps de cuisson (min) | valeur | Dimensions biscuit |  |  | Flexion 3 points
|  |  | Longueur 1 | Longueur 2 | épaisseur | force à la rupture | contrainte à la rupture | distance à la rupture | déformation à la rupture | pente à la rupture | Module d'Young
|  |  | L1 | L2 | E | Fr | σr | yR | ɛr | (dF/dy) | Ey
|  |  | (mm) | (mm) | (mm) | (N) | (kN/m2) | (mm) | (%) | (N/mm) | (MN/m2)
bjorg | 10 min | moyenne | 64.112 | 56.12 | 5.672 | 14.24 | 449.5926 | 0.916 | 1.645% | 26.38 | 45.8532
|  | écart-type | 0.53214 | 0.30814 | 0.15482 | 2.91 | 84.7469 | 0.26829 | 0.4716% | 7.9732 | 11.2069
Gerblé | 11min15 | moyenne | 61.426 | 60.626 | 6.9 | 19.94 | 453.9634 | 0.356 | 0.7759% | 73.44 | 77.0828
|  | écart-type | 0.13126 | 0.29177 | 0.24413 | 7.9858 | 201.4869 | 0.099146 | 0.2073% | 25.9725 | 32.69
Témoin | 10 min | moyenne | 67.202 | 65.702 | 14.538 | 32.28 | 148.3817 | 1.3 | 6.005% | 30.4 | 3.067
|  | écart-type | 1.6446 | 1.167 | 0.7758 | 5.3082 | 21.0637 | 0.16703 | 0.915% | 7.9284 | 0.92303
Témoin | 11min15 | moyenne | 67.23 | 63.956 | 14.666 | 34.88 | 159.4159 | 1.55 | 7.185% | 36.92 | 3.6595
|  | écart-type | 3.1205 | 2.8941 | 0.93114 | 3.506 | 28.752 | 0.14107 | 0.4739% | 8.1604 | 1.0097
Témoin | 14 min | moyenne | 68.216 | 67.192 | 14.232 | 21.78 | 102.7121 | 1.298 | 5.838% | 24.18 | 2.5286
|  | écart-type | 2.3888 | 2.6715 | 0.53007 | 2.7905 | 9.2379 | 0.19627 | 0.7241% | 3.7459 | 0.30699
Poudres levantes | 10 min | moyenne | 74.904 | 69.698 | 12.646 | 9.68 | 54.204 | 1.598 | 6.425% | 1.98 | 0.28844
|  | écart-type | 9.4726 | 9.4201 | 0.76025 | 1.467 | 13.8605 | 0.13293 | 0.825% | 0.53572 | 0.13848
Poudres levantes | 11 min 30 | moyenne | 79.298 | 77.802 | 11.554 | 17.134 | 104.787 | 1.752 | 6.405% | 3.14 | 0.50921
|  | écart-type | 2.4146 | 1.9799 | 0.48066 | 3.4591 | 15.8542 | 0.48339 | 1.682% | 1.4724 | 0.18215
Poudres levantes | 13 min | moyenne | 77.878 | 75.902 | 12.034 | 17.68 | 102.9802 | 1.358 | 5.199% | 4.34 | 0.67207
|  | écart-type | 1.9779 | 3.2212 | 0.59719 | 1.5106 | 13.8723 | 0.12215 | 0.7063% | 0.98641 | 0.20535
Poudres levantes | 14 min 30 | moyenne | 79.526 | 79.062 | 12 | 17.6 | 101.131 | 1.326 | 5.092% | 4.82 | 0.73576
|  | écart-type | 1.8322 | 7.0601 | 0.67276 | 1.5297 | 14.7763 | 0.32761 | 1.564% | 0.9094 | 0.18954
Protéines sériques de lait | 14 min | moyenne | 68.004 | 66.086 | 18.61 | 35.52 | 99.1758 | 1.81 | 10.77% | 26.06 | 1.2727
|  | écart-type | 3.2577 | 2.5656 | 0.80808 | 4.6349 | 17.6734 | 0.49132 | 3.363% | 8.1258 | 0.56222
Protéines sériques de lait | 15 min 30 | moyenne | 71.352 | 67.378 | 16.848 | 31.82 | 105.9097 | 1.12 | 5.903% | 8.98 | 0.55644
|  | écart-type | 4.047 | 8.7827 | 1.3011 | 21.2976 | 79.2022 | 0.46867 | 2.318% | 4.7156 | 0.33981
Protéines sériques de lait | 17 min | moyenne | 69.44 | 65.522 | 11.554 | 57.9 | 413.1096 | 1.428 | 5.227% | 61.24 | 11.9419
|  | écart-type | 2.3262 | 2.1219 | 0.48066 | 14.3306 | 130.6397 | 0.21799 | 0.7907% | 24.3082 | 5.4329
Protéines sériques de lait | 18 min 30 | moyenne | 67.3 | 64.564 | 18.934 | 62.068 | 166.5214 | 2.004 | 12.07% | 12.02 | 0.52499
|  | écart-type | 1.0706 | 0.52946 | 0.64709 | 16.7917 | 37.3273 | 0.38527 | 2.592% | 6.2687 | 0.22898

## bilan (2)
Recette Moyenne | temps de cuisson (min) |  | Dimensions biscuit |  |  | Flexion 3 points
|  |  | Longueur 1 | Longueur 2 | épaisseur | force à la rupture | contrainte à la rupture | distance à la rupture | déformation à la rupture | pente à la rupture | Module d'Young
|  |  | L1 | L2 | E | Fr | σr | yR | ɛr | (dF/dy) | Ey
|  |  | (mm) | (mm) | (mm) | (N) | (kN/m2) | (mm) | (%) | (N/mm) | (MN/m2)
commerce | 10 min | bjorg | 64.112 | 56.12 | 5.672 | 14.24 | 449.5926 | 0.916 | 1.645% | 26.38 | 45.8532
commerce | 11min15 | gerblé | 61.426 | 60.626 | 6.9 | 19.94 | 453.9634 | 0.356 | 0.7759% | 73.44 | 77.0828
Témoin | 10 min | Ref 10 | 67.202 | 65.702 | 14.538 | 32.28 | 148.3817 | 1.3 | 6.005% | 30.4 | 3.067
Témoin | 11min15 | Ref 11,25 | 67.23 | 63.956 | 14.666 | 34.88 | 159.4159 | 1.55 | 7.185% | 36.92 | 3.6595
Témoin | 14 min | Ref 14 | 68.216 | 67.192 | 14.232 | 21.78 | 102.7121 | 1.298 | 5.838% | 24.18 | 2.5286
Poudres levantes | 10 min | PL 10m | 74.904 | 69.698 | 12.646 | 9.68 | 54.204 | 1.598 | 6.425% | 1.98 | 0.28844
Poudres levantes | 11 min 30 | PL 11,5m | 79.298 | 77.802 | 11.554 | 17.134 | 104.787 | 1.752 | 6.405% | 3.14 | 0.50921
Poudres levantes | 13 min | PL13 | 77.878 | 75.902 | 12.034 | 17.68 | 102.9802 | 1.358 | 5.199% | 4.34 | 0.67207
Poudres levantes | 14 min 30 | PL14,5 | 79.526 | 79.062 | 12 | 17.6 | 101.131 | 1.326 | 5.092% | 4.82 | 0.73576
Protéines sériques de lait | 14 min | PSL 14m | 68.004 | 66.086 | 18.61 | 35.52 | 99.1758 | 1.81 | 10.77% | 26.06 | 1.2727
Protéines sériques de lait | 15 min 30 | PSL 15,5m | 71.352 | 67.378 | 16.848 | 31.82 | 105.9097 | 1.12 | 5.903% | 8.98 | 0.55644
Protéines sériques de lait | 17 min | PSL 17m | 69.44 | 65.522 | 11.554 | 57.9 | 413.1096 | 1.428 | 5.227% | 61.24 | 11.9419
Protéines sériques de lait | 18 min 30 | PSL 18,5m | 67.3 | 64.564 | 18.934 | 62.068 | 166.5214 | 2.004 | 12.07% | 12.02 | 0.52499
*
Recette écart type | temps de cuisson (min) |  | Dimensions biscuit |  |  | Flexion 3 points
|  |  | Longueur 1 | Longueur 2 | épaisseur | force à la rupture | contrainte à la rupture | distance à la rupture | déformation à la rupture | pente à la rupture | Module d'Young
|  |  | L1 | L2 | E | Fr | σr | yR | ɛr | (dF/dy) | Ey
|  |  | (mm) | (mm) | (mm) | (N) | (kN/m2) | (mm) | (%) | (N/mm) | (MN/m2)
commerce | 10 min | bjorg | 0.53214 | 0.30814 | 0.15482 | 2.91 | 84.7469 | 0.26829 | 0.4716% | 7.9732 | 11.2069
commerce | 11min15 | gerblé | 0.13126 | 0.29177 | 0.24413 | 7.9858 | 201.4869 | 0.099146 | 0.2073% | 25.9725 | 32.69
Témoin | 10 min | Ref 10 | 1.6446 | 1.167 | 0.7758 | 5.3082 | 21.0637 | 0.16703 | 0.915% | 7.9284 | 0.92303
Témoin | 11min15 | Ref 11,25 | 3.1205 | 2.8941 | 0.93114 | 3.506 | 28.752 | 0.14107 | 0.4739% | 8.1604 | 1.0097
Témoin | 14 min | Ref 14 | 2.3888 | 2.6715 | 0.53007 | 2.7905 | 9.2379 | 0.19627 | 0.7241% | 3.7459 | 0.30699
Poudres levantes | 10 min | PL 10m | 9.4726 | 9.4201 | 0.76025 | 1.467 | 13.8605 | 0.13293 | 0.825% | 0.53572 | 0.13848
Poudres levantes | 11 min 30 | PL 11,5m | 2.4146 | 1.9799 | 0.48066 | 3.4591 | 15.8542 | 0.48339 | 1.682% | 1.4724 | 0.18215
Poudres levantes | 13 min | PL13 | 1.9779 | 3.2212 | 0.59719 | 1.5106 | 13.8723 | 0.12215 | 0.7063% | 0.98641 | 0.20535
Poudres levantes | 14 min 30 | PL14,5 | 1.8322 | 7.0601 | 0.67276 | 1.5297 | 14.7763 | 0.32761 | 1.564% | 0.9094 | 0.18954
Protéines sériques de lait | 14 min | PSL 14m | 3.2577 | 2.5656 | 0.80808 | 4.6349 | 17.6734 | 0.49132 | 3.363% | 8.1258 | 0.56222
Protéines sériques de lait | 15 min 30 | PSL 15,5m | 4.047 | 8.7827 | 1.3011 | 21.2976 | 79.2022 | 0.46867 | 2.318% | 4.7156 | 0.33981
Protéines sériques de lait | 17 min | PSL 17m | 2.3262 | 2.1219 | 0.48066 | 14.3306 | 130.6397 | 0.21799 | 0.7907% | 24.3082 | 5.4329
Protéines sériques de lait | 18 min 30 | PSL 18,5m | 1.0706 | 0.52946 | 0.64709 | 16.7917 | 37.3273 | 0.38527 | 2.592% | 6.2687 | 0.22898
*

## bilan (3)
Recette Moyenne | temps de cuisson (min) |  | Dimensions biscuit |  |  | Flexion 3 points
|  |  | Longueur 1 | Longueur 2 | épaisseur | force à la rupture | contrainte à la rupture | distance à la rupture | déformation à la rupture | pente à la rupture | Module d'Young
|  |  | L1 | L2 | E | Fr | σr | yR | ɛr | (dF/dy) | Ey
|  |  | (mm) | (mm) | (mm) | (N) | (kN/m2) | (mm) | (%) | (N/mm) | (MN/m2)
commerce | 10 min | bjorg | 64.112 | 56.12 | 5.672 | 14.24 | 449.5926 | 0.916 | 1.645% | 26.38 | 45.8532
commerce | 11min15 | gerblé | 61.426 | 60.626 | 6.9 | 19.94 | 453.9634 | 0.356 | 0.7759% | 73.44 | 77.0828
Témoin | 10 min | Ref 10 | 67.202 | 65.702 | 14.538 | 32.28 | 148.3817 | 1.3 | 6.005% | 30.4 | 3.067
Témoin | 11min15 | Ref 11,25 | 67.23 | 63.956 | 14.666 | 34.88 | 159.4159 | 1.55 | 7.185% | 36.92 | 3.6595
Témoin | 14 min | Ref 14 | 68.216 | 67.192 | 14.232 | 21.78 | 102.7121 | 1.298 | 5.838% | 24.18 | 2.5286
Poudres levantes | 10 min | PL 10m | 74.904 | 69.698 | 12.646 | 9.68 | 54.204 | 1.598 | 6.425% | 1.98 | 0.28844
Poudres levantes | 11 min 30 | PL 11,5m | 79.298 | 77.802 | 11.554 | 17.134 | 104.787 | 1.752 | 6.405% | 3.14 | 0.50921
Poudres levantes | 13 min | PL13 | 77.878 | 75.902 | 12.034 | 17.68 | 102.9802 | 1.358 | 5.199% | 4.34 | 0.67207
Poudres levantes | 14 min 30 | PL14,5 | 79.526 | 79.062 | 12 | 17.6 | 101.131 | 1.326 | 5.092% | 4.82 | 0.73576
Protéines sériques de lait | 14 min | PSL 14m | 68.004 | 66.086 | 18.61 | 35.52 | 99.1758 | 1.81 | 10.77% | 26.06 | 1.2727
Protéines sériques de lait | 15 min 30 | PSL 15,5m | 71.352 | 67.378 | 16.848 | 31.82 | 105.9097 | 1.12 | 5.903% | 8.98 | 0.55644
Protéines sériques de lait | 17 min | PSL 17m | 69.44 | 65.522 | 11.554 | 57.9 | 413.1096 | 1.428 | 5.227% | 61.24 | 11.9419
Protéines sériques de lait | 18 min 30 | PSL 18,5m | 67.3 | 64.564 | 18.934 | 62.068 | 166.5214 | 2.004 | 12.07% | 12.02 | 0.52499
*
Recette écart type | temps de cuisson (min) |  | Dimensions biscuit |  |  | Flexion 3 points
|  |  | Longueur 1 | Longueur 2 | épaisseur | force à la rupture | contrainte à la rupture | distance à la rupture | déformation à la rupture | pente à la rupture | Module d'Young
|  |  | L1 | L2 | E | Fr | σr | yR | ɛr | (dF/dy) | Ey
|  |  | (mm) | (mm) | (mm) | (N) | (kN/m2) | (mm) | (%) | (N/mm) | (MN/m2)
commerce | 10 min | bjorg | 0.53214 | 0.30814 | 0.15482 | 2.91 | 84.7469 | 0.26829 | 0.4716% | 7.9732 | 11.2069
commerce | 11min15 | gerblé | 0.13126 | 0.29177 | 0.24413 | 7.9858 | 201.4869 | 0.099146 | 0.2073% | 25.9725 | 32.69
Témoin | 10 min | Ref 10 | 1.6446 | 1.167 | 0.7758 | 5.3082 | 21.0637 | 0.16703 | 0.915% | 7.9284 | 0.92303
Témoin | 11min15 | Ref 11,25 | 3.1205 | 2.8941 | 0.93114 | 3.506 | 28.752 | 0.14107 | 0.4739% | 8.1604 | 1.0097
Témoin | 14 min | Ref 14 | 2.3888 | 2.6715 | 0.53007 | 2.7905 | 9.2379 | 0.19627 | 0.7241% | 3.7459 | 0.30699
Poudres levantes | 10 min | PL 10m | 9.4726 | 9.4201 | 0.76025 | 1.467 | 13.8605 | 0.13293 | 0.825% | 0.53572 | 0.13848
Poudres levantes | 11 min 30 | PL 11,5m | 2.4146 | 1.9799 | 0.48066 | 3.4591 | 15.8542 | 0.48339 | 1.682% | 1.4724 | 0.18215
Poudres levantes | 13 min | PL13 | 1.9779 | 3.2212 | 0.59719 | 1.5106 | 13.8723 | 0.12215 | 0.7063% | 0.98641 | 0.20535
Poudres levantes | 14 min 30 | PL14,5 | 1.8322 | 7.0601 | 0.67276 | 1.5297 | 14.7763 | 0.32761 | 1.564% | 0.9094 | 0.18954
Protéines sériques de lait | 14 min | PSL 14m | 3.2577 | 2.5656 | 0.80808 | 4.6349 | 17.6734 | 0.49132 | 3.363% | 8.1258 | 0.56222
Protéines sériques de lait | 15 min 30 | PSL 15,5m | 4.047 | 8.7827 | 1.3011 | 21.2976 | 79.2022 | 0.46867 | 2.318% | 4.7156 | 0.33981
Protéines sériques de lait | 17 min | PSL 17m | 2.3262 | 2.1219 | 0.48066 | 14.3306 | 130.6397 | 0.21799 | 0.7907% | 24.3082 | 5.4329
Protéines sériques de lait | 18 min 30 | PSL 18,5m | 1.0706 | 0.52946 | 0.64709 | 16.7917 | 37.3273 | 0.38527 | 2.592% | 6.2687 | 0.22898
*